## 测试项
测试项ID | 测试项名称 | 所属模块 | 功能名称 | 测试类型 | 优先级 | 测试目标
TI-001 | 实时碰撞风险检测功能验证 | 辅助功能 | 自动预警 | 功能测试 | 高 | 验证系统能否在本船与他船距离进入预设危险阈值时，正确触发弹窗预警提示。
TI-002 | 无碰撞风险时不误报 | 辅助功能 | 自动预警 | 功能测试 | 高 | 验证系统在无碰撞风险的情况下不会产生误报，确保预警机制的准确性。
TI-003 | 多船环境下的并发碰撞检测能力 | 辅助功能 | 自动预警 | 性能测试 | 中 | 评估系统在同时监控多艘船舶时的响应性能和预警处理能力。
TI-004 | 用户自定义标点与航线测距辅助功能验证 | 辅助功能 | 自动预警 | 功能测试 | 中 | 验证用户可在电子海图上添加自定义标点并进行航线距离测量，辅助航行规划。
TI-005 | 碰撞预警弹窗的易用性与可操作性 | 辅助功能 | 自动预警 | 易用性测试 | 中 | 验证预警弹窗设计是否直观、易于理解与操作，避免影响紧急决策。

## 测试用例
测试用例ID | 测试项ID | 测试用例名称 | 所属模块 | 前置条件 | 测试步骤 | 预期结果 | 优先级 | 测试类型
TC-001 | TI-001 | 近距离航行触发碰撞预警 | 辅助功能 | 系统已启动，电子海图正常加载；本船与模拟目标船的位置数据可被系统实时获取。 | 1. 1. 在模拟环境中设置本船与另一船只的航线，使其相对距离逐渐缩小至500米以内（假设预警阈值为500米）。 2. 2. 观察系统是否在距离接近阈值时弹出碰撞预警窗口。 3. 3. 记录预警触发的时间、距离和弹窗内容。 | 当两船距离小于等于500米时，系统应立即弹出清晰的碰撞预警提示框，包含目标船名称、距离、方位等信息。 | 高 | 功能测试
TC-002 | TI-002 | 远距离航行不触发碰撞预警 | 辅助功能 | 系统运行正常，电子海图显示本船及多个周边船舶位置。 | 1. 1. 设置本船与所有周边船只保持距离大于1海里（远高于预警阈值）。 2. 2. 持续观察系统界面10分钟，查看是否有任何碰撞预警弹窗出现。 3. 3. 检查系统日志中是否记录了不必要的预警判断事件。 | 系统不应弹出任何碰撞预警提示，且日志中无错误或无效的风险判定记录。 | 高 | 功能测试
TC-003 | TI-003 | 多目标船舶接近本船时的预警响应 | 辅助功能 | 系统支持接入至少10艘模拟船舶的AIS数据，本船处于动态航行状态。 | 1. 1. 配置3艘模拟船舶分别从不同方向以高航速向本船靠近，均将在2分钟内进入500米预警范围。 2. 2. 启动模拟并监控系统行为。 3. 3. 观察系统是否能依次或并行地对每艘威胁船只发出独立且准确的预警提示。 | 系统应在各船舶进入预警范围时及时弹出对应预警信息，无遗漏、无卡顿，界面响应流畅。 | 中 | 性能测试
TC-004 | TI-003 | 高密度船舶环境下系统资源占用情况 | 辅助功能 | 测试平台具备监控CPU、内存使用率的能力，系统连接不少于20艘模拟船舶。 | 1. 1. 加载20艘以上虚拟船舶数据，并持续更新其位置信息（每秒一次）。 2. 2. 运行系统30分钟，期间本船与其他部分船舶存在多次临近但未达预警条件的情况。 3. 3. 使用系统监控工具记录最大CPU占用率、内存峰值及响应延迟。 | 系统CPU使用率不超过75%，内存无泄漏，预警响应延迟低于2秒。 | 中 | 性能测试
TC-005 | TI-004 | 手动添加地图标点并显示信息 | 辅助功能 | 电子海图已加载并处于可交互状态。 | 1. 1. 使用鼠标右键点击海图任意位置，选择‘添加标点’。 2. 2. 输入标点名称（如‘锚地A’），确认保存。 3. 3. 查看该标点是否在图上正确显示图标和标签。 | 标点成功添加并在地图上可见，信息可持久化存储并在下次打开时仍存在（若已保存）。 | 中 | 功能测试
TC-006 | TI-004 | 航线多段测距功能准确性验证 | 辅助功能 | 电子海图可操作，测距工具可用。 | 1. 1. 选择‘航线测距’工具，依次点击海图上多个点构建一段折线航线。 2. 2. 完成绘制后，查看系统显示的总距离。 3. 3. 使用标准地理距离公式或第三方工具核对实际距离。 | 系统计算的航线总距离与理论值误差不超过±1%。 | 中 | 功能测试
TC-007 | TI-005 | 碰撞预警弹窗的信息完整性与关闭操作 | 辅助功能 | 系统已配置为开启碰撞预警功能。 | 1. 1. 模拟触发一次碰撞预警，使弹窗出现。 2. 2. 检查弹窗中是否包含目标船名、距离、航向、CPA（最近会遇距离）、TCPA（到达最近点时间）等关键信息。 3. 3. 尝试点击‘确认’按钮或关闭图标，观察弹窗是否可正常关闭且不影响主界面运行。 | 弹窗信息完整、清晰可读；提供明确的操作按钮（如‘确认’、‘忽略’或‘查看详情’），点击后弹窗可关闭，系统继续正常运行。 | 中 | 易用性测试

## 摘要
文档标题 | VDES软件使用说明书
生成时间 | 2026-01-14 09:43:35
统计项 | 数量
测试项总数 | 5
测试用例总数 | 7
模块 | 测试项数量 | 测试用例数量
辅助功能 | 5 | 7