## Sheet1
存储类 | 未使用内存的内容是否影响系统安全，其处理是否得当 | 否 | 说明不明确
| 动态申请内存是否判断成功后使用 | 是 |  | malloc大量内存后不进行调用
| 动态分配的内存是否及时释放 | 是 |  | malloc大量内存后不进行free
| 防止内存操作越界 | 是 |  | 使用strcpy语句复制超过类型大小的内容
声明定义 | 变量是否正确定义 | 是 |  | 对int类型定义浮点值，对struct类型赋值*指针
| 不同标识符的书写是否清晰可辨 | 否 | 纯编码规则
| 数组声明时，其大小是否定义好 | 否 | 纯编码规则
| 共用体、结构体、枚举的所有成员变量是否进行了初始化 | 否 | 纯编码规则
指针使用 | 是否存在指针越界（指针指向的地址不超过了有效地址范围） | 是 |  | 使用指针指向随机地址
| 不应将局部变量的地址赋值给外部指针 | 是 |  | 将形参地址赋予静态指针变量
| 是否对参数指针进行赋值 | 否 | 纯编码规则
| 参数变量的传递是否使用了无类型指针 | 否 | 纯编码规则
| 是否使用了野指针 | 是 |  | 赋值指针后，释放指针指向的内容，保留指针
类型转换 | 数据类型转换是否正确 | 否 | 受控使用下无影响
| 隐式的整型转换是否改变了基础类型的符号 | 是 |  | 使用strlen()将有符号数转为无符号数，然后使用无符号数与0比较作为if逻辑判断，使逻辑判断永远为true
| 整型或浮点的隐式转换是否缩小了基础类型的大小 | 否 | 受控使用下无影响
| 指针变量赋予非指针变量时是否进行了强制转换 | 否 | 受控使用下无影响
| 是否使用无实质作用的类型转换 | 否 | 纯编码规则
比较判断 | 是否进行了浮点相等比较（不能进行浮点相等比较，也不能与0值进行相等比较，包括不等于的比较，只能进行大于小于的比较） | 否 | 受控使用下无影响
| 是否对无符号数进行大于或等于零或小于零的比较 | 是 |  | 使用strlen()将有符号数转为无符号数，然后使用无符号数与0比较作为if逻辑判断，使逻辑判断永远为true
| 变量有效性判断时范围是否与文档一致 | 否 | 说明不明确
| 是否使用指针进行大于或小于的逻辑比较 | 是 |  | 对两个已赋值的指针向量进行比较
数学运算 | 选择的运算符合理吗？运算符的优先结合次序正确吗？ | 否 | 说明不明确
| 应对运算中可能存在的数据溢出（如除数为零、大数相加减乘除、数据连续加、数据连续减、根号下为负数等）情况进行处理 | 是 |  | 加入除零错误和负根号错误
| 是否将bool类型用做内置运算符的操作数？（除了&&、¦¦、!、==、!=、&和条件运算符） | 是 |  | 在非bool运算式中加入bool型操作数
| 是否将enum类型用作内置运算符的操作数？（除了[]、=、==、!=、&、<、<-、>、->运算符） | 是 |  | 在非bool运算式中加入enum型操作数
| 运算符!、&&或¦¦的每个操作数是否都是bool类型？ | 是 |  | 在bool运算式中加入非bool型操作数
| 对变量进行移位运算是否超出变量长度 | 是 |  | 对变量进行超长循环移位
| 是否将越界整数赋给整型变量 | 是 |  | 将long类型赋值给int
| 数组下标是否是大于等于零的整型数 | 是 |  | 声明长度为负变量的数组
| 非枚举类型变量是否使用了枚举类型的值 | 是
| 是否存在一个很大的数与一个很小的数进行+，-运算 | 是 |  | 将极大浮点数与极小浮点数相加（如 1e20 + 1e-10）导致精度丢失
| 是否给无符号类型变量赋负值 | 是 |  | 将 -1 赋值给 unsigned int 类型变量
| 数据精度是否满足运算要求 | 是 |  | 使用 float 存储高精度金融数据（如 0.1 + 0.2 后与 0.3进行相等判断）
| 需要时，应对运算进行正确的限幅（输出的结果是否有上下限要求） | 是
| 变量的定义类型和使用类型是否一致 | 是
函数使用 | 函数是否返回了定义在函数内部的局部变量 | 是
| 有返回值函数的返回语句是否带有返回值 | 是
| 全部所需的参数是否已传送给每一个被调用的模块（参数传的全不全） | 是
| 被传送的参数值是否正确的设置 | 是
| 函数定义与声明一致 | 是
| 函数的错误返回值都必须进行处理 | 是
| 实参和形参所使用的变量类型和个数是否一致 | 是
程序语言的使用 | 文件、数据库和注册表等打开后，在对其进行操作之后是否进行了关闭 | 是
| 用于表示字符串的数组是否以‘\0’结束 | 是
| 函数宏参数的定义是否使用括号 | 是
| for循环中控制变量是否为局部变量 | 是
| for循环中控制变量是否为整型变量 | 是
| for循环中是否对循环控制变量进行修改 | 是
寄存器使用 | 寄存器使用是否按照芯片手册的操作要求 | 否 | 说明不明确
| 宏扩展或子程序调用是否使用了已使用着的寄存器而未保存数据 | 否 | 说明不明确
| 默认使用的寄存器的值是否正确（注意每个寄存器的初始默认值） | 否 | 说明不明确
可维护性 | 嵌套的IF、ELSE、WHILE等语句是否已正确地缩进、是否少括号，是否忘写了括号 | 是
| 注释准确并且有意义 | 否 | 纯编码规则
| 注释语句应不少于20 | 否 | 纯编码规则
| 是否存在嵌套注释 | 否 | 纯编码规则
| 标号和子程序名符合代码的逻辑含义吗 | 否 | 纯编码规则
| 避免使用不易理解的数字，用有意义的标识来替代，涉及物理状态或者含有物理意义的常量，不应直接使用数字，必须用有意义的枚举或宏来代替 | 否 | 纯编码规则
| 注意运算符的优先级，并用括号明确表达式的操作顺序，避免使用默认优先级 | 否 | 纯编码规则
逻辑 | 代码是否做了设计规定的内容 | 否 | 说明不明确
| 全部设计是否均已实现（和详细设计的一致性） | 否 | 说明不明确
| 每个循环是否执行正确的次数 | 是
| 是否存在死循环的风险（例如当等待某变量为一特定值才退出时存在风险；循环语句中必须有超时保护） | 是
| 不能使用未赋值的变量 | 否 | 纯编码规则
| Switch语句必须有default分支 | 否 | 纯编码规则
| 必须处理程序所能遇到的各种出错情况 | 否 | 说明不明确
软件多余物 | 是否有不可能执行到的代码 | 否 | 纯编码规则
| 是否有即使不执行也不影响程序功能的指令 | 否 | 受控使用下无影响
| 是否有未引用的变量、标号和常量 | 否 | 受控使用下无影响
| 有无未引用的宏 | 否 | 受控使用下无影响
其他 | 应根据看门狗触发周期正确设置其清除周期（不能超过狗咬时间） | 否 | 受控使用下无影响
| 应根据需要监视的流程，正确设置清除看门狗的位置（在该清除的地方要清除，比如初始化阶段、各个进程等；在不该清除的地方不能清除，比如在需求中要求等待狗咬的位置等） | 否 | 受控使用下无影响
| 对于全局变量的读写要合理 | 否 | 说明不明确